Flôt de Conception
Modèle VHDL
fonctionnel
DOC ARM
Modèle VHDL
Modélisation
Simulation
Netlist
Synthèse
Réalisation physique du processeur
Masque du circuit
Placement
&
Routage
Fonderie

---
Description des étages
Etage:	IFETCH	DECOD			EXE	MEM
REGOPS	lecture / de / l’instruction	* décodage / de / l’instruction / suivante / * lecture / des / opérandes			execution / de / l’opération / arithmétique / ou / logique
BRANCH			annulation / des / instructions / suivantes
TRANS						accès / mémoire
MTRANS				boucle de / lancement / des / instructions

---
ALU - Vue Interne
cout
cin
op1
00
+
op2
01
AND
res
OR
10
z
=0?
XOR
11
n
<0?
v
signed
overflow?

---
Shifter - Vue Interne
shift_val
cin
din
lsl_cout
00001
LSL
lsl_dout
lsr_cout
00010
LSR
lsr_dout
cout
asr_cout
00100
ASR
lsl_dout
dout
ror_cout
01000
ROR
ror_dout
rrx_cout
10000
RRX
rrx_dout

---
Left Shift Logical - Vue Interne
val[2]
val[1]
val[0]
carry
input
32
0
0
0
1
0
<<4
<<2
<<1
33
&
⎇
32
1
1
1
1
output
1
‘0’

---
EXEC - Vue Interne Simplifiée
dec_alu_cmd
dec_shift_lsl
dec_shift_lsr
dec_shift_asr
dec_shift_ror
dec_shift_rrx
5
dec_shift_val
1
0
dec_op2
dec_cy
dec_comp_op2
alu_res
dec_alu_cy
dec_comp_op1
dec_op1
1
0

---
EXEC - Vue Interne
dec_alu_cmd
dec_shift_lsl
dec_shift_lsr
dec_shift_asr
dec_shift_ror
dec_shift_rrx
5
c_shifter
exe_c
0
1
c_alu
exe_v
dec_shift_val
exe_n
1
0
dec_op2
exe_z
dec_cy
dec_comp_op2
alu_res
exe_res
dec_alu_cy
dec_comp_op1
dec_op1
1
0
exe_mem_addr
0
1
dec_pre_index

---
DECOD - Vue Interne
w_xxx
REG
reg
invalid
reg
read
dec_pc
reg_pc
pc
F
I
F
O
rdata3, cry
pop,empty
blink
cond
reg
invalid
push,full
condv
F
I
F
O
operand
validate
mtrans
reg list
decod
interface
operands
operv
FSM
dec2mem
interface
pop_empty
shifter
commands
IR
ALU op
selection
ALU cmd
pop,empty
F
I
F
O
decod
instruction
type
decod
instruction
type
xxx_t
push,full
xxx_i
IR
pop,empty

---
Flot de Conception P&R
Design Rules Checking
Comparaison
netlists
avant/après
routage
DRUC
(.al)
(.spi)
Extraction
niv. transistors
Extraction
niv. transistors
Extraction
niv. portes
COUGAR
TAS
COUGAR
LVX
Placement
&
Routage
Expansion
Optimisation
booléenne
Projection
Structurelle
Projection
Structurelle
Verification
syntaxique
preprocessing
du modèle
netlist
modèle
VHDL
masque
réel
masque
symbolique
modèle
VHDL
vérifié
modèle
VHDL
optimisé
S2R
CGT
(.vst)
BOOL
BOOM
VASY
(.vhdl)
(.ap)
étape de conception
flux de données
formats de données
logiciel utilisé

---
DECOD - IFETCH portion
IFETCH
pc devient valide
on passe à
l’instruction suivante
RUN
l’instruction est gelée

---
ARM_CORE - Modélisation Séquentielle
IFETCH
pc devient valide
reg_pcv=1
on passe à
l’instruction suivante
l’instruction est un
branch and link
bl_i=1
LINK
BRANCH
RUN
l’instruction est gelée
l’instruction est un
branch
condv=0
operv=0
boi=1
le transfert n’a pas
modifié r15
le transfert a
modifié r15
reg_pcv=1
reg_pcv=0
l’instruction est un
multiple transfert
mtrans_t=1
MTRANS